## 3.1 封面
|  |  |  | 2025年第一批省级水利发展资金通吕运河水利枢纽维修项目 |  |  |  | 工程
招标人工程量清单格式
合同编号：
| 招 标 人： | [6 empty] | (单位盖章)
法定代表人
| （或委托代理人）： | [6 empty] | (签字并盖章)
中介机构法定代表人
| （或委托代理人）： | [6 empty] | (签字并盖章)
造 价 工 程 师 及 注 册 证 号：
（签字并盖执业专用章）
|  |  | 编制时间： |  |  | 2025年08月06日

## 3.2 1-1总说明
总 说 明
合同编号：
工程名称：2025年第一批省级水利发展资金通吕运河水利枢纽维修项目
1、工程概况 2、招标范围 3、发包人提供的条件 4、工程主要技术指标 5、合同工期及重要节点工期要求 6、质量、安全和环境保护要求 7、其它需说明的事项
【清单大师2017版水利预算软件 V8.42】

## 3.3 1-2建筑工程分类分项工程量清单
建筑工程分类分项工程量清单
合同编号： 工程名称：2025年第一批省级水利发展资金通吕运河水利枢纽维修项目 |  |  |  | 第1页 共3页
序号 | 项目编码 | 项目名称 | 计量单位 | 工程数量 | 主要技术 条款编码 | 备注
1 | 500109001 | 普通混凝土 |  | 1
1.1 | 500109001001 | 排架孔洞修复、防碳化处理 1、对孔洞内残留钢筋向内进行凿除（深度同钢筋混凝土净保护层）先用直径约5cm取芯机钻孔再凿除，凿除后气割除定位钢筋，使用高压水枪的冲洗洞口杂物，吹干后涂刷界面剂，采用除去石子的补偿收缩水泥砂浆进行分次封堵，并做好养护； 2、对全基面打磨处理，使露出新鲜混凝土，错台部位应打磨至平滑过渡，然后使用大功率吹风机对基面进行吹干清洁（潮湿或有水部位应使用烤枪进行烘烤），保证基面平整、洁净、干燥、无杂物粉尘； 3、使用滚筒将专用双组份界面剂均匀涂刷在基面上，要求涂刷部位均匀，无漏涂、无堆积，起到封闭潮气及增强粘结作用； 4、界面剂表干后，按照环氧中途材料比例对材料进行混合搅拌涂抹。环氧中涂材料涂抹完毕后，对基面的细微孔进行封闭及修复找平； 5、环氧中涂材料终凝后开始涂刷界面剂，要求涂刷部位均匀，无漏涂、无堆积； 6、界面剂吹干后，辊涂或喷涂氟碳涂料，材料用量约200-300g/m2； 7、含措施费，施工单位综合考虑报价，做法详见图纸。 | m2 | 297.5
【清单大师2017版水利预算软件 V8.42】
建筑工程分类分项工程量清单
合同编号： 工程名称：2025年第一批省级水利发展资金通吕运河水利枢纽维修项目 |  |  |  | 第2页 共3页
序号 | 项目编码 | 项目名称 | 计量单位 | 工程数量 | 主要技术 条款编码 | 备注
1.2 | 500109001002 | 闸墩孔洞修复、防碳化处理 1、对孔洞内残留钢筋向内进行凿除（深度同钢筋混凝土净保护层）先用直径约5cm取芯机钻孔再凿除，凿除后气割除定位钢筋，使用高压水枪的冲洗洞口杂物，吹干后涂刷界面剂，采用除去石子的补偿收缩水泥砂浆进行分次封堵，并做好养护； 2、对全基面打磨处理，使露出新鲜混凝土，错台部位应打磨至平滑过渡，然后使用大功率吹风机对基面进行吹干清洁（潮湿或有水部位应使用烤枪进行烘烤），保证基面平整、洁净、干燥、无杂物粉尘； 3、使用滚筒将专用双组份界面剂均匀涂刷在基面上，要求涂刷部位均匀，无漏涂、无堆积，起到封闭潮气及增强粘结作用； 4、界面剂表干后，按照环氧中途材料比例对材料进行混合搅拌涂抹。环氧中涂材料涂抹完毕后，对基面的细微孔进行封闭及修复找平； 5、环氧中涂材料终凝后开始涂刷界面剂，要求涂刷部位均匀，无漏涂、无堆积； 6、界面剂吹干后，辊涂或喷涂氟碳涂料，材料用量约200-300g/m2； 7、含措施费，施工单位综合考虑报价，做法详见图纸。 | m2 | 1606.2
【清单大师2017版水利预算软件 V8.42】
建筑工程分类分项工程量清单
合同编号： 工程名称：2025年第一批省级水利发展资金通吕运河水利枢纽维修项目 |  |  |  | 第3页 共3页
序号 | 项目编码 | 项目名称 | 计量单位 | 工程数量 | 主要技术 条款编码 | 备注
1.3 | 500109001003 | 胸墙防碳化处理 1、对全基面打磨处理，使露出新鲜混凝土，错台部位应打磨至平滑过渡，然后使用大功率吹风机对基面进行吹干清洁（潮湿或有水部位应使用烤枪进行烘烤），保证基面平整、洁净、干燥、无杂物粉尘； 2、使用滚筒将专用双组份界面剂均匀涂刷在基面上，要求涂刷部位均匀，无漏涂、无堆积，起到封闭潮气及增强粘结作用； 3、界面剂表干后，按照环氧中途材料比例对材料进行混合搅拌涂抹。环氧中涂材料涂抹完毕后，对基面的细微孔进行封闭及修复找平； 4、环氧中涂材料终凝后开始涂刷界面剂，要求涂刷部位均匀，无漏涂、无堆积； 5、界面剂吹干后，辊涂或喷涂氟碳涂料，材料用量约200-300g/m2； 6、含措施费，施工单位综合考虑报价，做法详见图纸。 | m2 | 970
1.4 | 500109001004 | 翼墙防碳化处理 1、对全基面打磨处理，使露出新鲜混凝土，错台部位应打磨至平滑过渡，然后使用大功率吹风机对基面进行吹干清洁（潮湿或有水部位应使用烤枪进行烘烤），保证基面平整、洁净、干燥、无杂物粉尘； 2、使用滚筒将专用双组份界面剂均匀涂刷在基面上，要求涂刷部位均匀，无漏涂、无堆积，起到封闭潮气及增强粘结作用； 3、界面剂表干后，按照环氧中途材料比例对材料进行混合搅拌涂抹。环氧中涂材料涂抹完毕后，对基面的细微孔进行封闭及修复找平； 4、环氧中涂材料终凝后开始涂刷界面剂，要求涂刷部位均匀，无漏涂、无堆积； 5、界面剂吹干后，辊涂或喷涂氟碳涂料，材料用量约200-300g/m2； 6、含措施费，施工单位综合考虑报价，做法详见图纸。 | m2 | 476.3
【清单大师2017版水利预算软件 V8.42】

## 3.4 1-3设备采购和安装工程分类分项工程量清单
设备采购和安装工程分类分项工程量清单
合同编号： 工程名称：2025年第一批省级水利发展资金通吕运河水利枢纽维修项目 |  |  |  | 第1页 共1页
序号 | 项目编码 | 项目名称 | 计量单位 | 工程数量 | 主要技术 条款编码 | 备注
【清单大师2017版水利预算软件 V8.42】

## 3.5 1-4措施项目清单
措施项目清单
合同编号： 工程名称：2025年第一批省级水利发展资金通吕运河水利枢纽维修项目 |  | 第1页 共1页
序号 | 项目名称 | 备注
1 | 环境保护措施
2 | 安全文明措施（2.5%）
3 | 临时工程
4 | 交通工程
5 | 保险费
【清单大师2017版水利预算软件 V8.42】

## 3.6 1-5其他项目清单
其他项目清单
合同编号： 工程名称：2025年第一批省级水利发展资金通吕运河水利枢纽维修项目 |  | 第1页 共1页
序号 | 项目名称 | 备注
1 | 预留金
【清单大师2017版水利预算软件 V8.42】

## 3.7 1-6零星工作项目清单
零星工作项目清单
合同编号： 工程名称：2025年第一批省级水利发展资金通吕运河水利枢纽维修项目 |  |  | 第1页 共1页
序号 | 材料编码 | 名称 | 型号规格 | 计量单位 | 暂定数量 | 备注
1 |  | 人工 |  |  | 0
2 |  | 材料 |  |  | 0
3 |  | 机械 |  |  | 0
【清单大师2017版水利预算软件 V8.42】

## 3.8 1-7招标人供应材料价格表
招标人供应材料价格表
合同编号： 工程名称：2025年第一批省级水利发展资金通吕运河水利枢纽维修项目 |  |  |  | 第1页 共1页
序号 | 材料名称 | 型号规格 | 计量单位 | 供应价(元) | 供应条件 | 备注
【清单大师2017版水利预算软件 V8.42】

## 3.9 1-8招标人提供施工设备表
招标人提供施工设备表
合同编号： 工程名称：2025年第一批省级水利发展资金通吕运河水利枢纽维修项目 | [5 empty] | 第1页 共1页
序号 | 设备名称 | 型号规格 | 设备状况 | 设备所在地点 | 计量单位 | 数量 | 折旧费 | 备注
元/台时(台班)
【清单大师2017版水利预算软件 V8.42】

## 3.10 1-9招标人提供施工设施表
招标人提供施工设施表
合同编号： 工程名称：2025年第一批省级水利发展资金通吕运河水利枢纽维修项目 |  |  | 第1页 共1页
序号 | 项目名称 | 计量单位 | 数量 | 备注
【清单大师2017版水利预算软件 V8.42】

## 3.11 混凝土、砂浆汇总表
混凝土、砂浆汇总表
合同编号： 工程名称：2025年第一批省级水利发展资金通吕运河水利枢纽维修项目 |  | 第1页 共1页
序号 | 名称 | 单位 | 数量
一 | 拌制砼 |  | 0
| 拌制砼小计 |  | 0
二 | 商品砼 |  | 0
| 商品砼小计 |  | 0
三 | 砂浆 |  | 0
| 砂浆小计 |  | 0
【清单大师2017版水利预算软件 V8.42】

## 3.12 主要工程量汇总表
主要工程量汇总表
附表一 工程名称：2025年第一批省级水利发展资金通吕运河水利枢纽维修项目 | [6 empty] | 第1页 共1页
序号 | 工程项目 | 土方(万m3) |  | 砌石(m3) |  |  |  |  | 砼(m3)
|  | 开挖 | 回填 | 黄沙垫层 | 碎石垫层 | 反滤层 | 干砌石 | 浆灌砌石 | 现浇 | 预制 | 商品
1 | 建筑工程 | 0 | 0 | 0 | 0 | 0 | 0 | 0 | 0 | 0 | 0
2 | 安装工程 | 0 | 0 | 0 | 0 | 0 | 0 | 0 | 0 | 0 | 0
【清单大师2017版水利预算软件 V8.42】

## 3.13 安全文明措施费分解表
安全文明措施费分解表
合同编号： 工程名称：2025年第一批省级水利发展资金通吕运河水利枢纽维修项目 | [5 empty] | 第1页 共2页
序号 | 项目名称 | 计量单位 | 数量 | 单价(元) | 合价(元) | 备注
一 | 完善、改造和维护安全防护设施设备 | 项 | 0 | 0 | 0
1 | 现场临时用电防护 | 项 | 0 | 0 | 0 | 用电保护；高压区和用电危险区防护和围挡等
2 | 洞口、临边防护 | 项 | 0 | 0 | 0 | 洞口、临边等危险部位防坠、防滑措施；临时防护盖板或围栏和隔离防护层等
3 | 机械设备防护 | 项 | 0 | 0 | 0 | 钢防护网罩、防护挡板、防护栏杆等安全防护
4 | 高处作业防护 | 项 | 0 | 0 | 0 | 防止物体、人员坠落而设置的安全网、防护棚、防护栏杆、警戒线等
5 | 交叉作业防护 | 项 | 0 | 0 | 0 | 平面、立面交叉作业时的防护
6 | 防火、防爆、防尘、防毒 | 项 | 0 | 0 | 0
7 | 防雷、防台风、防地质灾害 | 项 | 0 | 0 | 0
8 | 地下工程有害气体监测、通风 | 项 | 0 | 0 | 0
9 | 临时安全防护 | 项 | 0 | 0 | 0 | 围堰安全检测、防护，高脚手、高立模安全防护等
10 | 安全警示标志 | 项 | 0 | 0 | 0 | 警告、提醒、指令、指示等标志、标牌；示警灯、报警闪光灯、夜间警示灯、照明灯等
二 | 配备、维护、保养应急救援器材、设备和应急演练 | 项 | 0 | 0 | 0
1 | 配备、维护、保养应急救援器材、设备 | 项 | 0 | 0 | 0 | 应急救援器材、设备的配备、维护、保养和更新
2 | 应急演练 | 项 | 0 | 0 | 0
三 | 重大危险源和事故隐患评估、监控和整改 | 项 | 0 | 0 | 0
1 | 重大危险源评估、监控与管理 | 项 | 0 | 0 | 0
2 | 事故隐患排查、评估和整改 | 项 | 0 | 0 | 0
四 | 安全文明生产检查、评价、咨询和标准化建设 | 项 | 0 | 0 | 0 | 安全文明生产检查、评价、咨询和标准化建设持续改进等。不含企业安全生产标准化等级创建过程中给予咨询评价机构的评价咨询费用
五 | 配备和更新现场作业人员安全防护用品 | 项 | 0 | 0 | 0 | 必须配备的安全防护用品及对安全防护用品的正常损耗进行必要补充
【清单大师2017版水利预算软件 V8.42】
安全文明措施费分解表
合同编号： 工程名称：2025年第一批省级水利发展资金通吕运河水利枢纽维修项目 | [5 empty] | 第2页 共2页
序号 | 项目名称 | 计量单位 | 数量 | 单价(元) | 合价(元) | 备注
六 | 安全文明生产宣传、教育、培训 | 项 | 0 | 0 | 0 | 安全文明宣传活动、标语、展板、音像、图片资料等；安全技术交底、安全操作规程培训、安全知识教育；知识竞赛、技能竞赛、专题会议；经验交流、现场观摩等
七 | 安全文明生产适用的新技术、新标准、新工艺、新装备的推广应用 | 项 | 0 | 0 | 0
八 | 安全设施及特种设备检测检验 | 项 | 0 | 0 | 0
九 | 文明施工、生活设施和环境的改善、运行和维护 | 项 | 0 | 0 | 0
1 | 现场布置 | 项 | 0 | 0 | 0 | 现场围挡、五板一图、企业标志等
2 | 办公和生活设施 | 项 | 0 | 0 | 0 | 施工现场办公、生活区与作业区分开设置，保持安全距离；设施符合卫生和安全要求；文体卫生设施配备等
3 | 现场管理 | 项 | 0 | 0 | 0 | 场容场貌；工地地面硬化处理等；材料堆放；扬尘控制；垃圾清运；环境美化、绿化；现场保洁等
十 | 依法投保安责险 | 项 | 0 | 0 | 0
十一 | 其他与安全文明施工直接相关的内容 | 项 | 0 | 0 | 0 | 含廉政建设费用
| 总计 |  | 0 | 0 | 0
【清单大师2017版水利预算软件 V8.42】