## 3.1 1-2建筑工程分类分项工程量清单
建筑工程分类分项工程量清单
合同编号：01
工程名称：路面修补及胸翼墙局部防碳化处理等维修 |  |  |  | 第1页 共3页
序号 | 项目编码 | 项目名称 | 计量单位 | 工程数量 | 主要技术 条款编码 | 备注
1 | 500109007 | 沥青混凝土 |  | 1
1.1 | 500109007001 | 沥青混凝土 1、沥青混凝土品种:中粒式AC-16 2、厚度:6cm 3、粘层油:PCR 0.3~0.6L/m2 | m2 | 1482
2 | 500109001 | 普通混凝土 |  | 1
2.1 | 500109001001 | 普通混凝土 1、混凝土强度:C30 2、厚度:15cm 3、报价含模板、养生、锯缝、沥青灌缝等 | m2 | 1482
3 | 500103014 | 土工合成材料铺设 |  | 1
3.1 | 500103014001 | 土工合成材料铺设 1、材料性能:聚酯玻纤布 2、工程量现场按实计量 3、未尽之处详见图纸 | m2 | 518
4 | 500105009 | 砌体拆除 |  | 1
4.1 | 500105009001 | 道路铣刨拆除 1、拆除厚度:21cm 2、弃渣运距:外运出场，自行处置 | m2 | 1482
5 | 500114001 | 其他永久建筑工程 |  | 1
5.1 | 500114001001 | 现有道闸拆除恢复 1、地面感应线圈破损后恢复 2、未尽之处详见图纸 | 项 | 1
6 | 500105010 | 砌体砂浆抹面 |  | 0
6.1 | 500105010001 | 防碳化处理 1、对水闸1-10#胸墙底部混凝土表面修复后进行防碳化处理 2、先实施凿毛，凿至钢筋保护层后，冲洗干净，用环氧砂浆粉平，最后进行防碳化处理。局部现场线性变化较大处，先用细石混凝土填充，再用环氧砂浆粉平，最后进行防碳化处理 3、未尽之处详见图纸 | m2 | 65
7 | 500114001 | 其他永久建筑工程 |  | 1
【清单大师2017版水利预算软件 V8.40】
建筑工程分类分项工程量清单
合同编号：01
工程名称：路面修补及胸翼墙局部防碳化处理等维修 |  |  |  | 第2页 共3页
序号 | 项目编码 | 项目名称 | 计量单位 | 工程数量 | 主要技术 条款编码 | 备注
7.1 | 500114001002 | 胸腔裂缝维修 1、对水闸1#胸墙裂缝进行维修，沿裂缝处凿燕尾槽，槽宽约 4cm，槽深约 3cm，在槽中充填丙乳砂浆，待砂浆强度达到设计值之后进行缝内灌浆，灌浆材料为环氧树脂；最后表面进行防碳化处理 2、未尽之处详见图纸 | m | 25
8 | 500105010 | 砌体砂浆抹面 |  | 1
8.1 | 500105010002 | 防碳化处理 1、水闸南侧上下游翼墙栏杆底座以及挡墙局部防碳化处理 2、若表面存在剥蚀、脱落、坑窝、麻面等问题，先基面处理，再使用高性能改性聚合物修补砂浆局部修复，再对整个基面涂刷双组分渗透氟硅材料 3、颜色与以甲方要求为准 4、未尽之处详见图纸 | m2 | 200
9 | 500114001 | 其他永久建筑工程 |  | 1
9.1 | 500114001003 | 警示标志 1、内容：管理区域禁止驶入 2、1#、3#、5#、7#、9#、11#、13#、15#每只浮鼓顶设一块警示标记，120×120cm，采用轻型铝材制作，字体采用反光材料 3、未尽之处详见图纸 | 个 | 8
9.2 | 500114001004 | 警示灯 1、太阳能警示灯 2、7#、9#浮鼓上设太阳能警示灯 3、未尽之处详见图纸 | 个 | 2
9.3 | 500114001005 | 油漆 1、浮鼓水面以上采用除锈加封闭漆防腐，3 道拦河索浮鼓共计 48个，约400平方； 2、除锈后外涂环氧云铁防锈漆80μm，后涂银灰色氯化橡胶铝粉漆80μm，最后涂橙红色氯化橡胶漆 3、未尽之处详见图纸 | 项 | 1
9.4 | 500114001006 | 钢丝绳保养 1、第一道拦河索钢丝绳清理及涂抹锂基脂保养 2、未尽之处详见图纸 | m | 440
【清单大师2017版水利预算软件 V8.40】
建筑工程分类分项工程量清单
合同编号：01
工程名称：路面修补及胸翼墙局部防碳化处理等维修 |  |  |  | 第3页 共3页
序号 | 项目编码 | 项目名称 | 计量单位 | 工程数量 | 主要技术 条款编码 | 备注
9.5 | 500114001007 | 钢丝绳更换 1、第二道拦河索钢丝绳（φ24 镀锌钢丝绳）采购更换 2、报价综合考虑拆除旧钢丝绳的回收 3、未尽之处详见图纸 | m | 440
9.6 | 500114001008 | 绳夹 1、更滑绳夹 2、未尽之处详见图纸 | 套 | 64
10 |  | 消防泵站墙面等防渗处理 |  | 0
10.1 | 500114001 | 其他永久建筑工程 |  | 1
10.1.1 | 500114001009 | 顶面防水涂料 1、聚氨酯防水涂料 厚度1.2mm 2、未尽之处详见图纸 | m2 | 52.5
10.1.2 | 500114001010 | 墙面贴砖 1、5组φ8膨胀螺丝(AB胶15m2/组 结构胶2m2/支) 2、10mm厚面砖(800*800mm)，阳角处倒角磨边 3、美缝剂美缝 4、未尽之处详见图纸 | m2 | 122.1
10.1.3 | 500114001011 | 地面贴砖 1、10mm厚地面砖(800*800mm) ，干水泥擦缝 2、撒素水泥面(洒适量清水) 3、20mm厚1:2干硬性水泥砂浆粘结层 4、刷素水泥浆(或界面剂)一道 5、未尽之处详见图纸 | m2 | 52.5
【清单大师2017版水利预算软件 V8.40】

## 3.2 1-3设备采购和安装工程分类分项工程量清单
设备采购和安装工程分类分项工程量清单
合同编号：01
工程名称：路面修补及胸翼墙局部防碳化处理等维修 |  |  |  | 第1页 共1页
序号 | 项目编码 | 项目名称 | 计量单位 | 工程数量 | 主要技术 条款编码 | 备注
【清单大师2017版水利预算软件 V8.40】

## 3.3 1-4措施项目清单
措施项目清单
合同编号：01
工程名称：路面修补及胸翼墙局部防碳化处理等维修 |  | 第1页 共1页
序号 | 项目名称 | 备注
1 | 环境保护措施
2 | 安全文明措施 | 2.5%，具体详见招标文件
3 | 临时工程
4 | 交通工程
5 | 保险费
6 | 大型施工设备安拆费 1、自行考虑
【清单大师2017版水利预算软件 V8.40】

## 3.4 1-5其他项目清单
其他项目清单
合同编号：01
工程名称：路面修补及胸翼墙局部防碳化处理等维修 |  | 第1页 共1页
序号 | 项目名称 | 备注
1 | 预留金 | 10000元
【清单大师2017版水利预算软件 V8.40】

## 3.5 1-6零星工作项目清单
零星工作项目清单
合同编号：01
工程名称：路面修补及胸翼墙局部防碳化处理等维修 |  |  | 第1页 共1页
序号 | 材料编码 | 名称 | 型号规格 | 计量单位 | 暂定数量 | 备注
1 |  | 人工 |  |  | 0
2 |  | 材料 |  |  | 0
3 |  | 机械 |  |  | 0
【清单大师2017版水利预算软件 V8.40】